## Podklad pre kriterium
OPIS PREDMETU ZÁKAZKY
ROZPOČET
Verejný obstarávateľ/Kupujúci: |  | AGROSEV, spol. s r.o.
Typ zákazky: |  | Zákazka nad 100 000 EUR
Postup: |  | V zmysle pravidiel zákaziek zadávaných osobou, ktorej poskytne verejný obstarávateľ 50% a menej finančných prostriedkov na dodanie tovaru, uskutočnenie stavebných prác a poskytnutie služieb
Predmet zákazky: |  | Výroba organického hnojiva – dodávka a realizácia technologického celku
Dokument: |  | Príloha č. 2 Výzvy/Príloha č. 1 zmluvy
Obchodný názov, typové označenie:
Identifikácia výrobcu:
A | B | C | D | E | F | G | H | I | J | K | L | M
Por. číslo | Položka | Popis položky / Požadovaný parameter | Parametre ponúkaného zariadenia (Uviesť číselnú hodnotu alebo popis, pri parametri áno uviesť áno) | Merná jednotka (MJ) | Množstvo MJ | Cena za MJ (EUR) |  |  |  | Cena za množstvo MJ (EUR)
[6 empty] | bez DPH | Sadzba DPH | DPH | s DPH | bez DPH | DPH | s DPH
A | B | C | D | E | F | G | H | G/100 x H | G + I | G x F | K/100 x H | K + L
1. | Šnekový separátor |  |  | ks | 2 | 0 |  | 0 | 0 | 0 | 0 | 0
| výkon separovania pri sušine 6-9% | od 6 m3/hod do 10 m3/hod
| výkon motora | od 5 kW do 5,5 kW
| otáčky motora | od 1400 U/min do 1450 U/min
| celková šírka | od 0,95 m do 1,0 m
| celková výška | od 1,1 m do 1,2 m
| celková dĺžka | od 1,95 m do 2,1 m
| otáčky šnekovnici lisovacej | od 11 otač./min do 12 otač./min
| otvory separačnom sita | od 0,5 mm do 0,65 mm
| priemer separačného sita | od 250 mm do 260 mm
| dĺžka separačného sita | od 1100 mm do 1150 mm
| celkový priemer šnekovnici | do 130 mm do 140 mm
| váha separátoru | od 600 kg do 800 kg
| objem zásobníka nad separátorom: | od 900 lit do 1000 lit
2. | Hygienizátor |  |  | ks | 1 | 0 |  | 0 | 0 | 0 | 0 | 0
| širka bubna vnútorna | od 2,35 m do 2,45 m
| celková dĺžka bubna | od 11,5 m do 12 m
| priemer bubna vnútorný | od 2,1 m do 2,2 m
| objem bubna | od 34 m3 do 36m3
| výkon motora buban: | od 9 kW do 11 kW
| výkon motora ventilátora | od 1 kW do 1,5 kW
| izolácia bubna hygienizátora | áno
| dopravníkový pás | od 5,2 m/dĺžka do 5,4 m/dĺžka
| systém zabezpečujúci kompatibilné prepojenie separátora a hygienizátora | Montážny materiál, kabeláž, príslušenstov pre prepojenie
3. | elektroinštalácia k príslušnému typu technológie | je v nej zahrnuté komletné riadenie |  | sub | 1 | 0 |  | 0 | 0 | 0 | 0 | 0
4. | riadiaci systém pre zabezpečenie plnej automatizácie výrobného procesu obstarávaných technológií | PLC - procesový modul, min 64 binárnych vstupov, min 64 binárnych výstupov, min. 12 analógových vstupov, miestny ovládací panel – farebný dotykový displej od 9“ do 12" v priemyselnom prevedení, s pamäťovým úložiskom pre archiváciu procesných veličín, možnosť vzdialeného prístupu pri dodržaní zásad kybernetickej bezpečnosti, diagnostické funkcie PLC, - farebný s dotykovým ovládaním, PLC musí podporovať technológie OPC UA a MQTT klient pre prípadné ďalšie rozširovanie v zmysle Industry 4.0 |  | sub | 1 | 0 |  | 0 | 0 | 0 | 0 | 0
5. | software pre zabezpečenie plnej digitalizácie výrobného procesu obstarávaných technológií | ovládací panel riadiaceho systému, Dispečerské PC /operačný systém / monitor min 2ks, veľkosť monitora od 24" do 28",,, dlhodobá archivácia údajov za použitia SQL servera, prezentácia archivovaných údajov (tabuľkové zobrazenie archivovaných údajov, zobrazenie formou grafických závislostí), spracovanie archivovaných dát – reporty/zostavy výrobného procesu, výpočet a stanovenie ukazovateľov efektivity výroby, spotreby energie. |  | sub | 1 | 0 |  | 0 | 0 | 0 | 0 | 0
6. | software pre zabezpečenie kybernetickej bezpečnosti obstarávaných technologických celkov | Montáž zariadení, Konfigurácia, Firewall a VPN server, antivírusový program pre dispečerské pracovisko. |  | sub | 1 | 0 |  | 0 | 0 | 0 | 0 | 0
7. | montáž kompetnej technógie | Montáž zariadení, nastavenie zariadení a operačných systémov, parametrizácia jednotlivých zariadení, spustenie, testovanie |  | sub | 1 | 0 |  | 0 | 0 | 0 | 0 | 0
[10 empty] | 0 | 0 | 0
Uchádzač - identifikačné údaje:
Názov spoločnosti:
Sídlo:
Právna forma:
IČO:
IČ DPH:
Štatutárny zástupca:
| Platca DPH: | áno / nie*
Podpis, pečiatka:
* nehodiace sa preškrtne
Údaje vyplní uchádzač
Kritérium/údaje vyplní uchádzač v prípdae odpovede áno/nie